## 1. Delay Calibration
Delay Calibration |  | 2022-05-18
With cable: | TRUE |  |  | Test Load |  | Average |  | SD |  |  |  | Average
Frequency Divider (2^) | Frequency (Hz) | Delay | Delay (s) | R | C | I | Q | I | Q |  |  | Rparallel (kΩ) | Cparallel (pF) | File | Comments
8 | 99609.375 | 32 | 5.0196e-06 | 10000 | 0 | 3792.7714 | 86.3143 | 1.5229 | 1.545 | 7014.9211 | 159.6426 | 7.0186 | 5.1808 | Log_2022-05-13T175123
8 | 99609.375 | 16 | 2.5098e-06 | 10000 | 0 | 3800.72 | 88.6333 | 1.7986 | 1.4918 | 7029.6224 | 163.9318 | 7.0334 | 5.2976 | Log_2022-05-17T151428 | Confirmed on oscilloscope
8 | 99609.375 | 15 | 2.3529e-06 | 10000 | 0 | 3782.1538 | -292.9308 | 1.6523 | 1.5302 | 6995.2834 | -541.7902 | 7.0372 | -17.585 | Log_2022-05-17T172053
8 | 99609.375 | 8 | 1.2549e-06 | 10000 | 0 | 2749.2461 | -2622.4688 | 1.6927 | 1.5281 | 5084.8686 | -4850.3876 | 9.7116 | -156.9374 | Log_2022-05-17T152758
8 | 99609.375 | 4 | 6.2745e-07 | 10000 | 0 | 1535.8125 | -3475.7695 | 1.6736 | 1.5454 | 2840.5623 | -6428.6102 | 17.3895 | -207.9442 | Log_2022-05-17T154118
8 | 99609.375 | 3 | 4.7059e-07 | 10000 | 0 | 1220.1556 | -3608.6576 | 1.6805 | 1.6898 | 2256.7391 | -6674.3933 | 21.9965 | -214.8308 | Log_2022-05-17T160022
8 | 99609.375 | 2 | 3.1373e-07 | 10000 | 0 | 859.5462 | -3710.8615 | 1.646 | 1.5702 | 1589.7738 | -6863.4247 | 31.2208 | -220.9437 | Log_2022-05-17T161202
8 | 99609.375 | 1 | 1.5686e-07 | 10000 | 0 | 463.3725 | -3772.6706 | 1.5411 | 1.7448 | 857.0308 | -6977.7436 | 57.6682 | -225.5809 | Log_2022-05-17T162330
8 | 99609.375 | 0 | 0 | 10000 | 0 | 471.8221 | -3768.4875 | 1.4867 | 1.3208 | 872.6586 | -6970.0069 | 56.5428 | -225.7001 | Log_2022-05-17T163508
9 | 49804.6875 | 17 | 2.6667e-06 | 10000 | 0 | 8970.1242 | 1.6011 | 1.1911 | 1.0364 | 16590.6948 | 2.9613 | 16.5907 | 0.03438 | Log_2022-05-19T103542 | Confirmed on oscilloscope
9 | 49804.6875 | 16 | 2.5098e-06 | 10000 | 0 | 8607.357 | -279.8175 | 2.0361 | 1.4366 | 15919.7388 | -517.5364 | 15.9366 | -6.5187 | Log_2022-05-19T102551
10 | 24902.3438 | 32 | 5.0196e-06 | 10000 | 0 | 8976.3362 | 3378.0696 | 0.57486 | 0.87636 | 16602.1842 | 6247.9093 | 18.9535 | 126.8998 | Log_2022-05-18T140501
10 | 24902.3438 | 18 | 2.8235e-06 | 10000 | 0 | 9590.063 | 146.5892 | 1.05 | 0.86764 | 17737.3028 | 271.124 | 17.7414 | 5.5064 | Log_2022-05-19T111532
10 | 24902.3438 | 17 | 2.6667e-06 | 10000 | 0 | 9586.1521 | -79.4779 | 0.88251 | 1.1408 | 17730.0695 | -146.9984 | 17.7313 | -2.9884 | Log_2022-05-18T145144 | Confirmed on oscilloscope
10 | 24902.3438 | 16 | 2.5098e-06 | 10000 | 0 | 9580.1945 | -314.0988 | 0.9244 | 0.71992 | 17719.0506 | -580.9415 | 17.7381 | -11.8131 | Log_2022-05-18T141858
10 | 24902.3438 | 15 | 2.3529e-06 | 10000 | 0 | 9569.866 | -550.0097 | 0.83441 | 0.88614 | 17699.9475 | -1017.2705 | 17.7584 | -20.6843 | Log_2022-05-18T144158
10 | 24902.3438 | 8 | 1.2549e-06 | 10000 | 0 | 9335.9486 | -2178.3631 | 0.89687 | 0.83964 | 17267.3055 | -4028.9919 | 18.2074 | -81.9038 | Log_2022-05-18T143029
11 | 12451.1719 | 19 | 2.9804e-06 | 10000 | 0 | 9770.5068 | 183.1653 | 0.86094 | 0.40441 | 18071.0426 | 338.7734 | 18.0774 | 13.2556 | Log_2022-05-19T121519
11 | 12451.1719 | 18 | 2.8235e-06 | 10000 | 0 | 9771.9606 | 63.8275 | 0.93005 | 1.6059 | 18073.7317 | 118.0521 | 18.0745 | 4.6192 | Log_2022-05-19T120015
11 | 12451.1719 | 17 | 2.6667e-06 | 10000 | 0 | 9763.9722 | -56.8291 | 0.85144 | 1.6785 | 18058.9565 | -105.1082 | 18.0596 | -4.1195 | Log_2022-05-19T122624 | Confirmed on oscilloscope
12 | 6225.5859 | 32 | 5.0196e-06 | 10000 | 0 | 9639.8277 | 756.881 | 5.1109 | 5.071 | 17829.3451 | 1399.8893 | 17.9393 | 111.8906 | Log_2022-05-18T152054
12 | 6225.5859 | 20 | 3.1373e-06 | 10000 | 0 | 9676.058 | 35.6636 | 5.2415 | 5.3309 | 17896.3548 | 65.9616 | 17.8966 | 5.265 | Log_2022-05-18T160922
12 | 6225.5859 | 19 | 2.9804e-06 | 10000 | 0 | 9668.729 | -23.7179 | 4.6699 | 5.1 | 17882.7995 | -43.8675 | 17.8829 | -3.5068 | Log_2022-05-18T162132 | Confirmed on oscilloscope
12 | 6225.5859 | 18 | 2.8235e-06 | 10000 | 0 | 9667.0675 | -85.0014 | 5.1879 | 5.2187 | 17879.7266 | -157.2143 | 17.8811 | -12.5712 | Log_2022-05-18T155839
12 | 6225.5859 | 17 | 2.6667e-06 | 10000 | 0 | 9667.7275 | -144.2513 | 4.9737 | 5.1505 | 17880.9472 | -266.8001 | 17.8849 | -21.3279 | Log_2022-05-18T154629
12 | 6225.5859 | 16 | 2.5098e-06 | 10000 | 0 | 9668.6559 | -204.6106 | 5.045 | 5.2963 | 17882.6643 | -378.4376 | 17.8907 | -30.2395 | Log_2022-05-18T153402
13 | 3112.793 | 21 | 3.2941e-06 | 10000 | 0 | 9676.3372 | -5.0267 | 4.4226 | 3.9682 | 17896.8713 | -9.2972 | 17.8969 | -1.4841 | Log_2022-05-19T125934 | Confirmed on oscilloscope
13 | 3112.793 | 20 | 3.1373e-06 | 10000 | 0 | 9674.2914 | -35.1732 | 3.5258 | 3.8744 | 17893.0876 | -65.0547 | 17.8933 | -10.389 | Log_2022-05-19T124910
14 | 1556.3965 | 32 | 5.0196e-06 | 10000 | 0 | 9694.0525 | 113.1586 | 3.0793 | 2.8406 | 17929.6367 | 209.2925 | 17.9321 | 66.5658 | Log_2022-05-18T165201
14 | 1556.3965 | 25 | 3.9216e-06 | 10000 | 0 | 9698.606 | 7.9379 | 2.8407 | 2.9556 | 17938.0586 | 14.6815 | 17.9381 | 4.6657 | Log_2022-05-18T174029
14 | 1556.3965 | 24 | 3.7647e-06 | 10000 | 0 | 9690.3201 | -7.2782 | 2.9082 | 2.7091 | 17922.7333 | -13.4614 | 17.9227 | -4.2853 | Log_2022-05-18T180605 | Confirmed on oscilloscope
14 | 1556.3965 | 23 | 3.6078e-06 | 10000 | 0 | 9690.0994 | -22.4417 | 2.6604 | 2.8998 | 17922.3252 | -41.5071 | 17.9224 | -13.2139 | Log_2022-05-18T172551
14 | 1556.3965 | 16 | 2.5098e-06 | 10000 | 0 | 9690.7829 | -128.189 | 2.9433 | 2.8724 | 17923.5893 | -237.092 | 17.9267 | -75.4555 | Log_2022-05-18T170921

## 2. R Calibration
Resistance Calibration |  |  | 2022-05-20 | [12 empty] | Parallel Resistance | Nominal (Ω)
[5 empty] | Test Load |  | Average |  | SD |  |  | Calibration Factor |  | Error |  | Frequency (Hz) | 1500 | 2200 | 3300 | 4700 | 6800 | 10000
Frequency Divider (2^) | Frequency (Hz) | Delay | Gain | Calibration | R | C | R Parallel | C Parallel | R Parallel | C Parallel | File | R | C | R | C | 1556 | 1477.7 | 2193.2 | 3233.7 | 4705.5 | 6738.9 | 9950
8 | 99609 | 16 | 0.0001 | 1 | 1477.2 | 7e-13 | 1122.2186 | -2.8178e-10 | 3.1647 | 3.5902e-12 | Log_2022-05-18T124306 | -24.03% | -40355% | 0.2142% | 512.9% | 3113 | 1477.3 | 2193.1 | 3233.6 | 4706.4 | 6737.6 | 9952
8 | 99609 | 16 | 0.0001 | 2 | 2192.1 | 7e-13 | 1684.0627 | -1.6811e-10 | 3.0404 | 1.5818e-12 | Log_2022-05-18T124500 | -23.18% | -24116% | 0.1387% | 226% | 6226 | 1477.3 | 2192.4 | 3233.8 | 4704.2 | 6738 | 9947
8 | 99609 | 16 | 0.0001 | 3 | 3232.4 | 8e-13 | 2469.4959 | -9.9361e-11 | 3.0423 | 7.8868e-13 | Log_2022-05-18T124738 | -23.6% | -12520% | 0.09412% | 98.59% | 12451 | 1476.8 | 2191.4 | 3232.4 | 4705.8 | 6736.5 | 9950
8 | 99609 | 16 | 0.0001 | 4 | 4705.3 | 8e-13 | 3508.7897 | -5.6347e-11 | 3.0501 | 3.8173e-13 | Log_2022-05-18T124933 | -25.43% | -7143% | 0.06482% | 47.72% | 24902 | 1477.2 | 2192.6 | 3233.2 | 4705.4 | 6735.9 | 9948
8 | 99609 | 16 | 0.0001 | 5 | 6735.4 | 7e-13 | 4912.0323 | -2.77e-11 | 2.9733 | 1.8619e-13 | Log_2022-05-18T123924 | -27.07% | -4057% | 0.04415% | 26.6% | 49805 | 1477 | 2192.2 | 3232.7 | 4703.7 | 6735 | 9949.6
8 | 99609 | 16 | 0.0001 | 6 | 9948 | 7e-13 | 7037.6392 | -6.6613e-12 | 3.0968 | 9.2187e-14 | Log_2022-05-18T125112 | -29.26% | -1052% | 0.03113% | 13.17% | 99609 | 1477.2 | 2192.1 | 3232.4 | 4705.3 | 6735.4 | 9948
9 | 49805 | 17 | 0.0001 | 1 | 1477 | 7e-13 | 1434.6217 | -1.9446e-10 | 1.0442 | 1.6944e-12 | Log_2022-05-19T104718 | -2.869% | -27880% | 0.0707% | 242.1%
9 | 49805 | 17 | 0.0001 | 2 | 2192.2 | 6e-13 | 2182.2469 | -1.2281e-10 | 1.2154 | 7.2799e-13 | Log_2022-05-19T104840 | -0.454% | -20568% | 0.05544% | 121.3% | Parallel Capacitance | Nominal (F)
9 | 49805 | 17 | 0.0001 | 3 | 3232.7 | 9e-13 | 3264.7257 | -1.9646e-10 | 1.4722 | 3.5689e-13 | Log_2022-05-19T105002 | 0.9907% | -21929% | 0.04554% | 39.65% | Frequency (Hz) | 0 | 0 | 0 | 0 | 0 | 0
9 | 49805 | 17 | 0.0001 | 4 | 4703.7 | 8e-13 | 4393.8974 | -3.7878e-11 | 1.268 | 1.8998e-13 | Log_2022-05-19T105128 | -6.586% | -4835% | 0.02696% | 23.75% | 1556 | 8e-12 | 5.8e-12 | 4.5e-12 | 3.3e-12 | 2.6e-12 | 2e-12
9 | 49805 | 17 | 0.0001 | 5 | 6735 | 8e-13 | 5874.6162 | -9.4693e-11 | 1.6576 | 2.4088e-13 | Log_2022-05-19T105257 | -12.77% | -11937% | 0.02461% | 30.11% | 3113 | 2.4e-12 | 1.9e-12 | 1.6e-12 | 1.4e-12 | 1.1e-12 | 1.1e-12
9 | 49805 | 17 | 0.0001 | 6 | 9949.6 | 9e-13 | 8967.8222 | -6.2658e-14 | 1.3196 | 4.1107e-14 | Log_2022-05-19T104514 | -9.868% | -107% | 0.01326% | 4.567% | 6226 | 1.2e-12 | 1.1e-12 | 1.1e-12 | 9e-13 | 9e-13 | 1e-12
10 | 24902 | 17 | 0.0001 | 1 | 1477.2 | 5e-13 | 1504.6693 | -1.3508e-10 | 0.87228 | 1.8972e-12 | Log_2022-05-18T150034 | 1.86% | -27117% | 0.05905% | 379.4% | 12451 | 6e-13 | 6e-13 | 9e-13 | 8e-13 | 8e-13 | 9e-13
10 | 24902 | 17 | 0.0001 | 2 | 2192.6 | 7e-13 | 2263.7776 | -7.8736e-11 | 0.51715 | 7.0753e-13 | Log_2022-05-18T150231 | 3.246% | -11348% | 0.02359% | 101.1% | 24902 | 5e-13 | 7e-13 | 8e-13 | 8e-13 | 7e-13 | 9e-13
10 | 24902 | 17 | 0.0001 | 3 | 3233.2 | 8e-13 | 3330.9756 | -4.2585e-11 | 0.33162 | 2.4969e-13 | Log_2022-05-18T150418 | 3.024% | -5423% | 0.01026% | 31.21% | 49805 | 7e-13 | 6e-13 | 9e-13 | 8e-13 | 8e-13 | 9e-13
10 | 24902 | 17 | 0.0001 | 4 | 4705.4 | 8e-13 | 4729.9139 | -1.9545e-11 | 0.88793 | 1.3311e-13 | Log_2022-05-18T150600 | 0.521% | -2543% | 0.01887% | 16.64% | 99609 | 7e-13 | 7e-13 | 8e-13 | 8e-13 | 7e-13 | 7e-13
10 | 24902 | 17 | 0.0001 | 5 | 6735.9 | 7e-13 | 6632.1313 | -5.0469e-12 | 0.92405 | 1.1409e-13 | Log_2022-05-18T150731 | -1.541% | -821% | 0.01372% | 16.3%
10 | 24902 | 17 | 0.0001 | 6 | 9948 | 9e-13 | 9584.5859 | 5.518e-12 | 0.91662 | 7.3517e-14 | Log_2022-05-18T145822 | -3.653% | 513.1% | 0.009214% | 8.169%
11 | 12451 | 17 | 0.0001 | 1 | 1476.8 | 6e-13 | 1535.5397 | -1.2028e-10 | 0.0041099 | 8.2411e-13 | Log_2022-05-19T123709 | 3.977% | -20147% | 0.0002783% | 137.4%
11 | 12451 | 17 | 0.0001 | 2 | 2191.4 | 6e-13 | 2309.7118 | -7.0086e-11 | 0.92326 | 1.7378e-12 | Log_2022-05-19T123513 | 5.399% | -11781% | 0.04213% | 289.6%
11 | 12451 | 17 | 0.0001 | 3 | 3232.4 | 9e-13 | 3385.6969 | -3.8544e-11 | 0.80061 | 9.5679e-13 | Log_2022-05-19T123404 | 4.743% | -4383% | 0.02477% | 106.3%
11 | 12451 | 17 | 0.0001 | 4 | 4705.8 | 8e-13 | 4810.8724 | -1.8122e-11 | 0.71827 | 4.4992e-13 | Log_2022-05-19T123250 | 2.233% | -2365% | 0.01526% | 56.24%
11 | 12451 | 17 | 0.0001 | 5 | 6736.5 | 8e-13 | 6727.4786 | -3.5201e-12 | 0.65203 | 2.2993e-13 | Log_2022-05-19T123130 | -0.1339% | -540% | 0.009679% | 28.74%
11 | 12451 | 17 | 0.0001 | 6 | 9950 | 9e-13 | 9765.0172 | 7.6149e-12 | 0.90636 | 2.2866e-13 | Log_2022-05-19T122955 | -1.859% | 746.1% | 0.009109% | 25.41%
12 | 6226 | 19 | 0.0001 | 1 | 1477.3 | 1.2e-12 | 1425.7194 | 1.1218e-09 | 4.9495 | 6.47e-11 | Log_2022-05-18T162656 | -3.492% | 93384% | 0.335% | 5392%
12 | 6226 | 19 | 0.0001 | 2 | 2192.4 | 1.1e-12 | 2202.0924 | 3.9916e-10 | 4.9206 | 2.7207e-11 | Log_2022-05-18T162858 | 0.4421% | 36187% | 0.2244% | 2473%
12 | 6226 | 19 | 0.0001 | 3 | 3233.8 | 1.1e-12 | 3275.7807 | 1.4388e-10 | 4.7783 | 1.2059e-11 | Log_2022-05-18T163054 | 1.298% | 12980% | 0.1478% | 1096%
12 | 6226 | 19 | 0.0001 | 4 | 4704.2 | 9e-13 | 4700.8771 | 5.125e-11 | 5.1899 | 5.5982e-12 | Log_2022-05-18T163308 | -0.07064% | 5594% | 0.1103% | 622%
12 | 6226 | 19 | 0.0001 | 5 | 6738 | 9e-13 | 6623.3922 | 1.7117e-11 | 5.641 | 3.315e-12 | Log_2022-05-18T163432 | -1.701% | 1802% | 0.08372% | 368.3%
12 | 6226 | 19 | 0.0001 | 6 | 9947 | 1e-12 | 9668.9874 | 6.7259e-12 | 5.128 | 1.4413e-12 | Log_2022-05-18T162410 | -2.795% | 572.6% | 0.05155% | 144.1%
13 | 3113 | 21 | 0.0001 | 1 | 1477.3 | 2.4e-12 | 1428.3345 | 2.3641e-09 | 3.9254 | 1.0376e-10 | Log_2022-05-19T130907 | -3.315% | 98403% | 0.2657% | 4323%
13 | 3113 | 21 | 0.0001 | 2 | 2193.1 | 1.9e-12 | 2201.7189 | 8.6455e-10 | 3.9563 | 3.8788e-11 | Log_2022-05-19T130754 | 0.393% | 45402% | 0.1804% | 2041%
13 | 3113 | 21 | 0.0001 | 3 | 3233.6 | 1.6e-12 | 3280.3138 | 3.1648e-10 | 3.6583 | 1.8593e-11 | Log_2022-05-19T130637 | 1.445% | 19680% | 0.1131% | 1162%
13 | 3113 | 21 | 0.0001 | 4 | 4706.4 | 1.4e-12 | 4705.9394 | 1.1276e-10 | 3.957 | 9.2839e-12 | Log_2022-05-19T130502 | -0.009787% | 7954% | 0.08408% | 663.1%
13 | 3113 | 21 | 0.0001 | 5 | 6737.6 | 1.1e-12 | 6632.8436 | 3.4816e-11 | 3.192 | 4.807e-12 | Log_2022-05-19T130347 | -1.555% | 3065% | 0.04738% | 437%
13 | 3113 | 21 | 0.0001 | 6 | 9952 | 1.1e-12 | 9674.9853 | 2.9806e-12 | 4.1106 | 2.0706e-12 | Log_2022-05-19T130225 | -2.784% | 171% | 0.0413% | 188.2%
14 | 1556 | 24 | 0.0001 | 1 | 1477.7 | 8e-12 | 1431.3537 | 4.8904e-09 | 2.6154 | 1.4013e-10 | Log_2022-05-18T181049 | -3.136% | 61030% | 0.177% | 1752%
14 | 1556 | 24 | 0.0001 | 2 | 2193.2 | 5.8e-12 | 2207.0644 | 1.8388e-09 | 2.4441 | 5.4436e-11 | Log_2022-05-18T181215 | 0.6322% | 31604% | 0.1114% | 938.5%
14 | 1556 | 24 | 0.0001 | 3 | 3233.7 | 4.5e-12 | 3280.7769 | 7.0309e-10 | 2.7321 | 2.4883e-11 | Log_2022-05-18T181345 | 1.456% | 15524% | 0.08449% | 552.9%
14 | 1556 | 24 | 0.0001 | 4 | 4705.5 | 3.3e-12 | 4714.0621 | 2.6067e-10 | 2.5037 | 1.2978e-11 | Log_2022-05-18T181503 | 0.182% | 7799% | 0.05321% | 393.3%
14 | 1556 | 24 | 0.0001 | 5 | 6738.9 | 2.6e-12 | 6637.0724 | 8.3497e-11 | 2.7875 | 5.8226e-12 | Log_2022-05-18T181629 | -1.511% | 3111% | 0.04136% | 223.9%
14 | 1556 | 24 | 0.0001 | 6 | 9950 | 2e-12 | 9690.4994 | 8.3319e-12 | 2.8681 | 2.9632e-12 | Log_2022-05-18T180916 | -2.608% | 316.6% | 0.02882% | 148.2%

## 2. C Calibration
Capacitance Calibration |  |  | 2022-05-24 | [12 empty] | Parallel Resistance | Nominal (Ω)
[5 empty] | Test Load |  | Average |  | SD |  |  | Calibration Factor |  | Error |  | Frequency (Hz) | 0 | 0 | 0 | 0 | 0 | 0 | 0 | 0 | 0 | 0 | 0 | 0
Frequency Divider (2^) | Frequency (Hz) | Delay | Gain | Calibration | R | C | R Series | C Series | R Series | C Series | File | R | C | R | C | 1556
13 | 3113 | 21 | 1e-05 | 1 | 0 | 0 | [5 empty] | #DIV/0! | #DIV/0! | #DIV/0! | #DIV/0! | 3113
6226
12451
24902
49805
99609
[16 empty] | Parallel Capacitance | Nominal (F)
[16 empty] | Frequency (Hz) | 1e-12 | 2.2e-12 | 4.7e-12 | 6.8e-12 | 1e-11 | 2.2e-11 | 4.7e-11 | 6.8e-11 | 1e-10 | 2.2e-10 | 4.7e-10 | 6.8e-10
1556
3113
6226
12451
24902
49805
99609

## 4. R Calibration Tables
Resistance Calibration Table |  |  |  | 2022-05-23
|  | True Value |  |  |  | Measured Value |  |  |  | Error |  | Linear Fit |  | Corrected Value |  |  |  | Error
Frequency (Hz) |  | R | C | I | Q | R | C | I | Q | R | C | m | b | I | Q | R | C | R | C
99609 | 0.0001 | 1477.2 | 7e-13 | 798.6803 | 0.51688 | 1122.2186 | -2.8178e-10 | 583.8822 | -115.5569 | -24.03% | -40355% | 1.4253 | -82.3 | 749.9073 | -115.5569 | 1419.9255 | -1.734e-10 | -3.877% | -24871%
99609 | 0.0001 | 2192.1 | 7e-13 | 1185.206 | 1.1382 | 1684.0627 | -1.6811e-10 | 882.8095 | -156.4227 | -23.18% | -24116% | 1.4253 | -82.3 | 1175.9683 | -156.4227 | 2213.4955 | -9.6017e-11 | 0.976% | -13817%
99609 | 0.0001 | 3232.4 | 8e-13 | 1747.6636 | 2.8285 | 2469.4959 | -9.9361e-11 | 1304.4247 | -200.3185 | -23.6% | -12520% | 1.4253 | -82.3 | 1776.8965 | -200.3185 | 3328.2275 | -5.4121e-11 | 2.965% | -6865%
99609 | 0.0001 | 4705.3 | 8e-13 | 2544.0098 | 5.9934 | 3508.7897 | -5.6347e-11 | 1868.4951 | -231.2062 | -25.43% | -7143% | 1.4253 | -82.3 | 2580.866 | -231.2062 | 4811.7501 | -2.9748e-11 | 2.262% | -3818%
99609 | 0.0001 | 6735.4 | 7e-13 | 3641.6105 | 10.7457 | 4912.0323 | -2.77e-11 | 2636.6782 | -224.5301 | -27.07% | -4057% | 1.4253 | -82.3 | 3675.7574 | -224.5301 | 6823.8647 | -1.4303e-11 | 1.313% | -2143%
99609 | 0.0001 | 9948 | 7e-13 | 5378.5029 | 23.4409 | 7037.6392 | -6.6613e-12 | 3801.7817 | -111.5448 | -29.26% | -1052% | 1.4253 | -82.3 | 5336.3795 | -111.5448 | 9874.2141 | -3.3824e-12 | -0.7417% | -583.2%
49805 | 0.0001 | 1477 | 7e-13 | 798.5725 | 0.25837 | 1434.6217 | -1.9446e-10 | 769.7928 | -67.2041 | -2.869% | -27880% | 1.1516 | -125.95 | 760.5434 | -67.2041 | 1417.6464 | -1.9918e-10 | -4.019% | -28555%
49805 | 0.0001 | 2192.2 | 6e-13 | 1185.261 | 0.48786 | 2182.2469 | -1.2281e-10 | 1171.6389 | -98.2619 | -0.454% | -20568% | 1.1516 | -125.95 | 1223.3093 | -98.2619 | 2277.1702 | -1.1272e-10 | 3.876% | -18887%
49805 | 0.0001 | 3232.7 | 9e-13 | 1747.8289 | 1.5913 | 3264.7257 | -1.9646e-10 | 1696.7916 | -340.5624 | 0.9907% | -21929% | 1.1516 | -125.95 | 1828.0752 | -340.5624 | 3498.4621 | -1.7017e-10 | 8.221% | -19007%
49805 | 0.0001 | 4703.7 | 8e-13 | 2543.1554 | 2.9947 | 4393.8974 | -3.7878e-11 | 2369.2306 | -123.3948 | -6.586% | -4835% | 1.1516 | -125.95 | 2602.456 | -123.3948 | 4824.1942 | -3.1408e-11 | 2.562% | -4026%
49805 | 0.0001 | 6735 | 8e-13 | 3641.4156 | 6.1397 | 5874.6162 | -9.4693e-11 | 3082.8185 | -536.6591 | -12.77% | -11937% | 1.1516 | -125.95 | 3424.2238 | -536.6591 | 6488.8349 | -7.7182e-11 | -3.655% | -9748%
49805 | 0.0001 | 9949.6 | 9e-13 | 5379.4279 | 15.0743 | 8967.8222 | -6.2658e-14 | 4848.6502 | -0.85258 | -9.868% | -107% | 1.1516 | -125.95 | 5457.7556 | -0.85258 | 10094.3931 | -4.9453e-14 | 1.455% | -105.5%
24902 | 0.0001 | 1477.2 | 5e-13 | 798.6807 | 0.092299 | 1504.6693 | -1.3508e-10 | 812.7106 | -25.8462 | 1.86% | -27117% | 1.0519 | -108.39 | 746.5003 | -25.8462 | 1382.3448 | -1.6008e-10 | -6.421% | -32116%
24902 | 0.0001 | 2192.6 | 7e-13 | 1185.4774 | 0.28469 | 2263.7776 | -7.8736e-11 | 1223.01 | -34.1076 | 3.246% | -11348% | 1.0519 | -108.39 | 1178.0942 | -34.1076 | 2180.7707 | -8.4849e-11 | -0.5395% | -12221%
24902 | 0.0001 | 3233.2 | 8e-13 | 1748.1004 | 0.70746 | 3330.9756 | -4.2585e-11 | 1800.0785 | -39.9518 | 3.024% | -5423% | 1.0519 | -108.39 | 1785.1126 | -39.9518 | 3303.3091 | -4.3302e-11 | 2.168% | -5513%
24902 | 0.0001 | 4705.4 | 8e-13 | 2544.0771 | 1.4984 | 4729.9139 | -1.9545e-11 | 2556.797 | -36.9835 | 0.521% | -2543% | 1.0519 | -108.39 | 2581.1048 | -36.9835 | 4774.863 | -1.9179e-11 | 1.476% | -2497%
24902 | 0.0001 | 6735.9 | 7e-13 | 3641.9105 | 2.6868 | 6632.1313 | -5.0469e-12 | 3585.7093 | -18.7789 | -1.541% | -821% | 1.0519 | -108.39 | 3663.4177 | -18.7789 | 6775.8529 | -4.8351e-12 | 0.5931% | -790.7%
24902 | 0.0001 | 9948 | 9e-13 | 5378.5945 | 7.5346 | 9584.5859 | 5.518e-12 | 5181.7624 | 42.879 | -3.653% | 513.1% | 1.0519 | -108.39 | 5342.3059 | 42.879 | 9881.4994 | 5.1913e-12 | -0.6685% | 476.8%
12451 | 0.0001 | 1476.8 | 6e-13 | 798.4644 | 0.055349 | 1535.5397 | -1.2028e-10 | 830.05 | -11.9939 | 3.977% | -20147% | 1.0344 | -110.18 | 748.4237 | -11.9939 | 1384.6027 | -1.4795e-10 | -6.243% | -24758%
12451 | 0.0001 | 2191.4 | 6e-13 | 1184.8286 | 0.12187 | 2309.7118 | -7.0086e-11 | 1248.5962 | -15.8124 | 5.399% | -11781% | 1.0344 | -110.18 | 1181.3679 | -15.8124 | 2185.3908 | -7.8289e-11 | -0.2742% | -13148%
12451 | 0.0001 | 3232.4 | 9e-13 | 1747.6681 | 0.39775 | 3385.6969 | -3.8544e-11 | 1830.3607 | -18.6866 | 4.743% | -4383% | 1.0344 | -110.18 | 1783.1451 | -18.6866 | 3298.3786 | -4.0612e-11 | 2.041% | -4612%
12451 | 0.0001 | 4705.8 | 8e-13 | 2544.2941 | 0.74933 | 4810.8724 | -1.8122e-11 | 2600.983 | -17.7397 | 2.233% | -2365% | 1.0344 | -110.18 | 2580.2768 | -17.7397 | 4772.5771 | -1.8414e-11 | 1.419% | -2402%
12451 | 0.0001 | 6736.5 | 8e-13 | 3642.2363 | 1.5356 | 6727.4786 | -3.5201e-12 | 3637.3468 | -6.7387 | -0.1339% | -540% | 1.0344 | -110.18 | 3652.2916 | -6.7387 | 6755.1196 | -3.4914e-12 | 0.2764% | -536.4%
12451 | 0.0001 | 9950 | 9e-13 | 5379.6838 | 3.7688 | 9765.0172 | 7.6149e-12 | 5279.4927 | 30.7124 | -1.859% | 746.1% | 1.0344 | -110.18 | 5350.9273 | 30.7124 | 9897.1346 | 7.4129e-12 | -0.5313% | 723.7%
6226 | 0.0001 | 1477.3 | 1.2e-12 | 798.7347 | 0.055391 | 1425.7194 | 1.1218e-09 | 767.8408 | 48.0409 | -3.492% | 93384% | 1.0319 | -43.582 | 748.7529 | 48.0409 | 1390.5571 | 1.1795e-09 | -5.872% | 98191%
6226 | 0.0001 | 2192.4 | 1.1e-12 | 1185.3693 | 0.11183 | 2202.0924 | 3.9916e-10 | 1189.2037 | 40.8908 | 0.4421% | 36187% | 1.0319 | -43.582 | 1183.5573 | 40.8908 | 2191.6615 | 4.0297e-10 | -0.03368% | 36534%
6226 | 0.0001 | 3233.8 | 1.1e-12 | 1748.4251 | 0.2433 | 3275.7807 | 1.4388e-10 | 1770.521 | 32.6446 | 1.298% | 12980% | 1.0319 | -43.582 | 1783.4186 | 32.6446 | 3299.6274 | 1.4181e-10 | 2.036% | 12792%
6226 | 0.0001 | 4704.2 | 9e-13 | 2543.4292 | 0.42125 | 4700.8771 | 5.125e-11 | 2541.4069 | 23.9515 | -0.07064% | 5594% | 1.0319 | -43.582 | 2578.8958 | 23.9515 | 4770.2086 | 4.9771e-11 | 1.403% | 5430%
6226 | 0.0001 | 6738 | 9e-13 | 3643.0477 | 0.86423 | 6623.3922 | 1.7117e-11 | 3581.0123 | 15.8817 | -1.701% | 1802% | 1.0319 | -43.582 | 3651.6645 | 15.8817 | 6754.0646 | 1.6461e-11 | 0.2384% | 1729%
6226 | 0.0001 | 9947 | 1e-12 | 5378.0636 | 2.0927 | 9668.9874 | 6.7259e-12 | 5227.7169 | 13.2994 | -2.795% | 572.6% | 1.0319 | -43.582 | 5350.8991 | 13.2994 | 9896.8176 | 6.4198e-12 | -0.5045% | 542%
3113 | 0.0001 | 1477.3 | 2.4e-12 | 798.7347 | 0.055391 | 1428.3345 | 2.3641e-09 | 768.9064 | 50.7834 | -3.315% | 98403% | 1.0315 | -44.399 | 748.728 | 50.7834 | 1391.1806 | 2.4926e-09 | -5.83% | 103759%
3113 | 0.0001 | 2193.1 | 1.9e-12 | 1185.7478 | 0.096641 | 2201.7189 | 8.6455e-10 | 1188.76 | 44.2592 | 0.393% | 45402% | 1.0315 | -44.399 | 1181.8069 | 44.2592 | 2188.8768 | 8.7474e-10 | -0.1926% | 45939%
3113 | 0.0001 | 3233.6 | 1.6e-12 | 1748.317 | 0.17692 | 3280.3138 | 3.1648e-10 | 1772.8429 | 35.9985 | 1.445% | 19680% | 1.0315 | -44.399 | 1784.2884 | 35.9985 | 3301.4743 | 3.1243e-10 | 2.099% | 19427%
3113 | 0.0001 | 4706.4 | 1.4e-12 | 2544.6187 | 0.32794 | 4705.9394 | 1.1276e-10 | 2544.0956 | 26.4049 | -0.009787% | 7954% | 1.0315 | -44.399 | 2579.8356 | 26.4049 | 4772.0353 | 1.0966e-10 | 1.395% | 7733%
3113 | 0.0001 | 6737.6 | 1.1e-12 | 3642.8316 | 0.52808 | 6632.8436 | 3.4816e-11 | 3586.1196 | 16.198 | -1.555% | 3065% | 1.0315 | -44.399 | 3654.6834 | 16.198 | 6759.6531 | 3.3522e-11 | 0.3273% | 2947%
3113 | 0.0001 | 9952 | 1.1e-12 | 5380.7675 | 1.1521 | 9674.9853 | 2.9806e-12 | 5230.992 | 2.9506 | -2.784% | 171% | 1.0315 | -44.399 | 5351.3693 | 2.9506 | 9897.629 | 2.8481e-12 | -0.5463% | 158.9%
1556 | 0.0001 | 1477.7 | 8e-12 | 798.951 | 0.092339 | 1431.3537 | 4.8904e-09 | 770.2853 | 52.715 | -3.136% | 61030% | 1.0299 | -43.692 | 749.6248 | 52.715 | 1393.325 | 5.1624e-09 | -5.71% | 64430%
1556 | 0.0001 | 2193.2 | 5.8e-12 | 1185.8018 | 0.14747 | 2207.0644 | 1.8388e-09 | 1191.4222 | 47.2733 | 0.6322% | 31604% | 1.0299 | -43.692 | 1183.3537 | 47.2733 | 2192.165 | 1.864e-09 | -0.04719% | 32037%
1556 | 0.0001 | 3233.7 | 4.5e-12 | 1748.371 | 0.24873 | 3280.7769 | 7.0309e-10 | 1772.9226 | 39.9821 | 1.456% | 15524% | 1.0299 | -43.692 | 1782.2409 | 39.9821 | 3298.003 | 6.9576e-10 | 1.989% | 15361%
1556 | 0.0001 | 4705.5 | 3.3e-12 | 2544.132 | 0.38623 | 4714.0621 | 2.6067e-10 | 2548.3936 | 30.6154 | 0.182% | 7799% | 1.0299 | -43.692 | 2580.8985 | 30.6154 | 4774.1731 | 2.5414e-10 | 1.459% | 7601%
1556 | 0.0001 | 6738.9 | 2.6e-12 | 3643.5344 | 0.62413 | 6637.0724 | 8.3497e-11 | 3588.3739 | 19.4418 | -1.511% | 3111% | 1.0299 | -43.692 | 3651.9742 | 19.4418 | 6754.7011 | 8.0614e-11 | 0.2345% | 3001%
1556 | 0.0001 | 9950 | 2e-12 | 5379.6862 | 1.0466 | 9690.4994 | 8.3319e-12 | 5239.3784 | 4.1358 | -2.608% | 316.6% | 1.0299 | -43.692 | 5352.3438 | 4.1358 | 9899.4345 | 7.9839e-12 | -0.5082% | 299.2%

## 4. C Calibration Tables
|  | True Value |  |  |  | Measured Value
Frequency (Hz) |  | R | C | I | Q | R | C | I | Q
99609 | 0.0001 | 1477.2 | 7e-13 | 798.6803 | 0.51688 | 1122.2186 | -2.8178e-10 | 583.8822 | -115.5569
99609 | 0.0001 | 2192.1 | 7e-13 | 1185.206 | 1.1382 | 1684.0627 | -1.6811e-10 | 882.8095 | -156.4227
99609 | 0.0001 | 3232.4 | 8e-13 | 1747.6636 | 2.8285 | 2469.4959 | -9.9361e-11 | 1304.4247 | -200.3185
99609 | 0.0001 | 4705.3 | 8e-13 | 2544.0098 | 5.9934 | 3508.7897 | -5.6347e-11 | 1868.4951 | -231.2062
99609 | 0.0001 | 6735.4 | 7e-13 | 3641.6105 | 10.7457 | 4912.0323 | -2.77e-11 | 2636.6782 | -224.5301
99609 | 0.0001 | 9948 | 7e-13 | 5378.5029 | 23.4409 | 7037.6392 | -6.6613e-12 | 3801.7817 | -111.5448
49805 | 0.0001 | 1477 | 7e-13 | 798.5725 | 0.25837 | 1434.6217 | -1.9446e-10 | 769.7928 | -67.2041
49805 | 0.0001 | 2192.2 | 6e-13 | 1185.261 | 0.48786 | 2182.2469 | -1.2281e-10 | 1171.6389 | -98.2619
49805 | 0.0001 | 3232.7 | 9e-13 | 1747.8289 | 1.5913 | 3264.7257 | -1.9646e-10 | 1696.7916 | -340.5624
49805 | 0.0001 | 4703.7 | 8e-13 | 2543.1554 | 2.9947 | 4393.8974 | -3.7878e-11 | 2369.2306 | -123.3948
49805 | 0.0001 | 6735 | 8e-13 | 3641.4156 | 6.1397 | 5874.6162 | -9.4693e-11 | 3082.8185 | -536.6591
49805 | 0.0001 | 9949.6 | 9e-13 | 5379.4279 | 15.0743 | 8967.8222 | -6.2658e-14 | 4848.6502 | -0.85258
24902 | 0.0001 | 1477.2 | 5e-13 | 798.6807 | 0.092299 | 1504.6693 | -1.3508e-10 | 812.7106 | -25.8462
24902 | 0.0001 | 2192.6 | 7e-13 | 1185.4774 | 0.28469 | 2263.7776 | -7.8736e-11 | 1223.01 | -34.1076
24902 | 0.0001 | 3233.2 | 8e-13 | 1748.1004 | 0.70746 | 3330.9756 | -4.2585e-11 | 1800.0785 | -39.9518
24902 | 0.0001 | 4705.4 | 8e-13 | 2544.0771 | 1.4984 | 4729.9139 | -1.9545e-11 | 2556.797 | -36.9835
24902 | 0.0001 | 6735.9 | 7e-13 | 3641.9105 | 2.6868 | 6632.1313 | -5.0469e-12 | 3585.7093 | -18.7789
24902 | 0.0001 | 9948 | 9e-13 | 5378.5945 | 7.5346 | 9584.5859 | 5.518e-12 | 5181.7624 | 42.879
12451 | 0.0001 | 1476.8 | 6e-13 | 798.4644 | 0.055349 | 1535.5397 | -1.2028e-10 | 830.05 | -11.9939
12451 | 0.0001 | 2191.4 | 6e-13 | 1184.8286 | 0.12187 | 2309.7118 | -7.0086e-11 | 1248.5962 | -15.8124
12451 | 0.0001 | 3232.4 | 9e-13 | 1747.6681 | 0.39775 | 3385.6969 | -3.8544e-11 | 1830.3607 | -18.6866
12451 | 0.0001 | 4705.8 | 8e-13 | 2544.2941 | 0.74933 | 4810.8724 | -1.8122e-11 | 2600.983 | -17.7397
12451 | 0.0001 | 6736.5 | 8e-13 | 3642.2363 | 1.5356 | 6727.4786 | -3.5201e-12 | 3637.3468 | -6.7387
12451 | 0.0001 | 9950 | 9e-13 | 5379.6838 | 3.7688 | 9765.0172 | 7.6149e-12 | 5279.4927 | 30.7124
6226 | 0.0001 | 1477.3 | 1.2e-12 | 798.7347 | 0.055391 | 1425.7194 | 1.1218e-09 | 767.8408 | 48.0409
6226 | 0.0001 | 2192.4 | 1.1e-12 | 1185.3693 | 0.11183 | 2202.0924 | 3.9916e-10 | 1189.2037 | 40.8908
6226 | 0.0001 | 3233.8 | 1.1e-12 | 1748.4251 | 0.2433 | 3275.7807 | 1.4388e-10 | 1770.521 | 32.6446
6226 | 0.0001 | 4704.2 | 9e-13 | 2543.4292 | 0.42125 | 4700.8771 | 5.125e-11 | 2541.4069 | 23.9515
6226 | 0.0001 | 6738 | 9e-13 | 3643.0477 | 0.86423 | 6623.3922 | 1.7117e-11 | 3581.0123 | 15.8817
6226 | 0.0001 | 9947 | 1e-12 | 5378.0636 | 2.0927 | 9668.9874 | 6.7259e-12 | 5227.7169 | 13.2994
3113 | 0.0001 | 1477.3 | 2.4e-12 | 798.7347 | 0.055391 | 1428.3345 | 2.3641e-09 | 768.9064 | 50.7834
3113 | 0.0001 | 2193.1 | 1.9e-12 | 1185.7478 | 0.096641 | 2201.7189 | 8.6455e-10 | 1188.76 | 44.2592
3113 | 0.0001 | 3233.6 | 1.6e-12 | 1748.317 | 0.17692 | 3280.3138 | 3.1648e-10 | 1772.8429 | 35.9985
3113 | 0.0001 | 4706.4 | 1.4e-12 | 2544.6187 | 0.32794 | 4705.9394 | 1.1276e-10 | 2544.0956 | 26.4049
3113 | 0.0001 | 6737.6 | 1.1e-12 | 3642.8316 | 0.52808 | 6632.8436 | 3.4816e-11 | 3586.1196 | 16.198
3113 | 0.0001 | 9952 | 1.1e-12 | 5380.7675 | 1.1521 | 9674.9853 | 2.9806e-12 | 5230.992 | 2.9506
1556 | 0.0001 | 1477.7 | 8e-12 | 798.951 | 0.092339 | 1431.3537 | 4.8904e-09 | 770.2853 | 52.715
1556 | 0.0001 | 2193.2 | 5.8e-12 | 1185.8018 | 0.14747 | 2207.0644 | 1.8388e-09 | 1191.4222 | 47.2733
1556 | 0.0001 | 3233.7 | 4.5e-12 | 1748.371 | 0.24873 | 3280.7769 | 7.0309e-10 | 1772.9226 | 39.9821
1556 | 0.0001 | 4705.5 | 3.3e-12 | 2544.132 | 0.38623 | 4714.0621 | 2.6067e-10 | 2548.3936 | 30.6154
1556 | 0.0001 | 6738.9 | 2.6e-12 | 3643.5344 | 0.62413 | 6637.0724 | 8.3497e-11 | 3588.3739 | 19.4418
1556 | 0.0001 | 9950 | 2e-12 | 5379.6862 | 1.0466 | 9690.4994 | 8.3319e-12 | 5239.3784 | 4.1358